## UDP Download
| [ ID] Interval | Transfer |  | Bitrate |  | Jitter | Lost/Total | Loss Rate | Latency
0 | [ 5] 0.00-1.01 sec | 77.9 | MBytes | 644 | Mbits/sec | 0.102 ms | 4872/15087 | 32%
1 | [ 5] 1.01-2.01 sec | 88.8 | MBytes | 751 | Mbits/sec | 0.117 ms | 3199/14833 | 22%
2 | [ 5] 2.01-3.01 sec | 96.5 | MBytes | 808 | Mbits/sec | 0.144 ms | 2338/14986 | 16%
3 | [ 5] 3.01-4.01 sec | 101 | MBytes | 851 | Mbits/sec | 0.173 ms | 1663/14930 | 11%
4 | [ 5] 4.01-5.01 sec | 107 | MBytes | 887 | Mbits/sec | 519.257 ms | 1110/15089 | 7.4%
5 | [ 5] 5.01-6.01 sec | 108 | MBytes | 918 | Mbits/sec | 122.578 ms | 610/14825 | 4.1%
6 | [ 5] 6.01-7.00 sec | 110 | MBytes | 928 | Mbits/sec | 43.803 ms | 459/14909 | 3.1%
7 | [ 5] 7.00-8.01 sec | 111 | MBytes | 922 | Mbits/sec | 530.615 ms | 549/15107 | 3.6%
8 | [ 5] 8.01-9.01 sec | 113 | MBytes | 950 | Mbits/sec | 0.115 ms | 116/14903 | 0.78%
9 | [ 5] 9.01-10.00 sec | 113 | MBytes | 950 | Mbits/sec | 0.221 ms | 127/14908 | 0.85%
10 | [ 5] 10.00-11.01 sec | 115 | MBytes | 952 | Mbits/sec | 0.116 ms | 69/15101 | 0.46%
11 | [ 5] 11.01-12.00 sec | 111 | MBytes | 945 | Mbits/sec | 759.897 ms | 194/14740 | 1.3%
12 | [ 5] 12.00-13.01 sec | 113 | MBytes | 938 | Mbits/sec | 0.178 ms | 309/15120 | 2%
13 | [ 5] 13.01-14.01 sec | 110 | MBytes | 923 | Mbits/sec | 0.131 ms | 532/14942 | 3.6%
14 | [ 5] 14.01-15.01 sec | 111 | MBytes | 937 | Mbits/sec | 0.108 ms | 315/14919 | 2.1%
15 | [ 5] 15.01-16.01 sec | 113 | MBytes | 948 | Mbits/sec | 0.125 ms | 160/14934 | 1.1%
16 | [ 5] 16.01-17.01 sec | 114 | MBytes | 947 | Mbits/sec | 2.595 ms | 144/15058 | 0.96%
17 | [ 5] 17.01-18.01 sec | 112 | MBytes | 948 | Mbits/sec | 0.169 ms | 192/14888 | 1.3%
18 | [ 5] 18.01-19.01 sec | 114 | MBytes | 955 | Mbits/sec | 10.866 ms | 25/14942 | 0.17%
19 | [ 5] 19.01-20.00 sec | 113 | MBytes | 949 | Mbits/sec | 0.081 ms | 98/14854 | 0.66%
20 | [ 5] 20.00-21.00 sec | 112 | MBytes | 937 | Mbits/sec | 0.089 ms | 331/14956 | 2.2%
21 | [ 5] 21.00-22.01 sec | 115 | MBytes | 955 | Mbits/sec | 63.373 ms | 54/15174 | 0.36%
22 | [ 5] 22.01-23.01 sec | 112 | MBytes | 942 | Mbits/sec | 0.105 ms | 220/14923 | 1.5%
23 | [ 5] 23.01-24.01 sec | 114 | MBytes | 957 | Mbits/sec | 0.116 ms | 0/14911 | 0%
24 | [ 5] 24.01-25.01 sec | 113 | MBytes | 950 | Mbits/sec | 0.106 ms | 115/14975 | 0.77%
25 | [ 5] 25.01-26.01 sec | 113 | MBytes | 955 | Mbits/sec | 0.068 ms | 44/14909 | 0.3%
26 | [ 5] 26.01-27.00 sec | 114 | MBytes | 957 | Mbits/sec | 0.505 ms | 0/14896 | 0%
27 | [ 5] 27.00-28.01 sec | 115 | MBytes | 954 | Mbits/sec | 0.126 ms | 61/15115 | 0.4%
28 | [ 5] 28.01-29.01 sec | 113 | MBytes | 953 | Mbits/sec | 467.884 ms | 51/14859 | 0.34%
29 | [ 5] 29.01-30.00 sec | 113 | MBytes | 953 | Mbits/sec | 0.111 ms | 66/14896 | 0.44%
./iperf3 -c 192.168.2.253 -t 30 -u -l 8000 -b 0 -R

## UDP Upload
| [ ID] Interval | Transfer |  | Bitrate |  | Jitter and Lost/Total | Loss Rate
0 | [ 5] 0.00-1.00 sec | 102 | MBytes | 858 | Mbits/sec | 0.041 ms 1349/14761 | 9.1%
1 | [ 5] 1.00-2.00 sec | 113 | MBytes | 952 | Mbits/sec | 0.033 ms 5/14879 | 0.034%
2 | [ 5] 2.00-3.00 sec | 113 | MBytes | 950 | Mbits/sec | 0.037 ms 0/14844 | 0%
3 | [ 5] 3.00-4.00 sec | 113 | MBytes | 950 | Mbits/sec | 0.045 ms 0/14837 | 0%
4 | [ 5] 4.00-5.00 sec | 113 | MBytes | 950 | Mbits/sec | 1089.749 ms 0/14842 | 0%
5 | [ 5] 5.00-6.00 sec | 113 | MBytes | 950 | Mbits/sec | 0.044 ms 5/14851 | 0.034%
6 | [ 5] 6.00-7.00 sec | 113 | MBytes | 949 | Mbits/sec | 0.034 ms 0/14824 | 0%
7 | [ 5] 7.00-8.00 sec | 113 | MBytes | 950 | Mbits/sec | 0.041 ms 2/14847 | 0.013%
8 | [ 5] 8.00-9.00 sec | 113 | MBytes | 948 | Mbits/sec | 0.068 ms 7/14820 | 0.047%
9 | [ 5] 9.00-10.00 sec | 113 | MBytes | 949 | Mbits/sec | 0.042 ms 0/14831 | 0%
10 | [ 5] 10.00-11.00 sec | 113 | MBytes | 948 | Mbits/sec | 0.028 ms 0/14818 | 0%
11 | [ 5] 11.00-12.00 sec | 113 | MBytes | 951 | Mbits/sec | 0.126 ms 0/14864 | 0%
12 | [ 5] 12.00-13.00 sec | 113 | MBytes | 951 | Mbits/sec | 0.038 ms 5/14853 | 0.034%
13 | [ 5] 13.00-14.00 sec | 113 | MBytes | 948 | Mbits/sec | 0.046 ms 33/14840 | 0.22%
14 | [ 5] 14.00-15.00 sec | 113 | MBytes | 950 | Mbits/sec | 0.053 ms 0/14840 | 0%
15 | [ 5] 15.00-16.00 sec | 113 | MBytes | 949 | Mbits/sec | 0.045 ms 0/14830 | 0%
16 | [ 5] 16.00-17.00 sec | 113 | MBytes | 946 | Mbits/sec | 0.038 ms 58/14839 | 0.39%
17 | [ 5] 17.00-18.00 sec | 113 | MBytes | 950 | Mbits/sec | 0.047 ms 0/14839 | 0%
18 | [ 5] 18.00-19.00 sec | 113 | MBytes | 950 | Mbits/sec | 0.033 ms 0/14837 | 0%
19 | [ 5] 19.00-20.00 sec | 113 | MBytes | 950 | Mbits/sec | 0.043 ms 8/14848 | 0.054%
20 | [ 5] 20.00-21.00 sec | 113 | MBytes | 949 | Mbits/sec | 0.033 ms 0/14833 | 0%
21 | [ 5] 21.00-22.00 sec | 113 | MBytes | 948 | Mbits/sec | 0.042 ms 28/14848 | 0.19%
22 | [ 5] 22.00-23.00 sec | 113 | MBytes | 950 | Mbits/sec | 0.034 ms 0/14843 | 0%
23 | [ 5] 23.00-24.00 sec | 113 | MBytes | 949 | Mbits/sec | 0.049 ms 3/14835 | 0.02%
24 | [ 5] 24.00-25.00 sec | 113 | MBytes | 950 | Mbits/sec | 0.035 ms 0/14839 | 0%
25 | [ 5] 25.00-26.00 sec | 113 | MBytes | 947 | Mbits/sec | 0.030 ms 45/14838 | 0.3%
26 | [ 5] 26.00-27.00 sec | 113 | MBytes | 949 | Mbits/sec | 0.042 ms 0/14824 | 0%
27 | [ 5] 27.00-28.00 sec | 113 | MBytes | 949 | Mbits/sec | 0.035 ms 3/14835 | 0.02%
28 | [ 5] 28.00-29.00 sec | 113 | MBytes | 949 | Mbits/sec | 0.041 ms 4/14834 | 0.027%
29 | [ 5] 29.00-30.00 sec | 113 | MBytes | 950 | Mbits/sec | 0.042 ms 1/14838 | 0.0067%
30 | [ 5] 30.00-30.00 sec | 336 | KBytes | 909 | Mbits/sec | 0.042 ms 0/43 | 0%
./iperf3 -c 192.168.2.253 -t 30 -u -l 8000 -b 0

## TCP Download
| [ ID] Interval |  | Transfer |  | Bitrate
0 | 0.00-1.00 | sec | 103 | MBytes | 859 | Mbits/sec
1 | 1.00-2.01 | sec | 106 | MBytes | 880 | Mbits/sec
2 | 2.01-3.01 | sec | 105 | MBytes | 882 | Mbits/sec
3 | 3.01-4.01 | sec | 104 | MBytes | 868 | Mbits/sec
4 | 4.01-5.01 | sec | 103 | MBytes | 861 | Mbits/sec
5 | 5.01-6.00 | sec | 102 | MBytes | 861 | Mbits/sec
6 | 6.00-7.01 | sec | 107 | MBytes | 892 | Mbits/sec
7 | 7.01-8.01 | sec | 106 | MBytes | 882 | Mbits/sec
8 | 8.01-9.00 | sec | 103 | MBytes | 870 | Mbits/sec
9 | 9.00-10.00 | sec | 106 | MBytes | 892 | Mbits/sec
10 | 10.00-11.01 | sec | 97.2 | MBytes | 811 | Mbits/sec
11 | 11.01-12.00 | sec | 93.9 | MBytes | 790 | Mbits/sec
12 | 12.00-13.00 | sec | 96.1 | MBytes | 809 | Mbits/sec
13 | 13.00-14.00 | sec | 97.6 | MBytes | 817 | Mbits/sec
14 | 14.00-15.00 | sec | 98.6 | MBytes | 828 | Mbits/sec
15 | 15.00-16.01 | sec | 96.9 | MBytes | 803 | Mbits/sec
16 | 16.01-17.01 | sec | 97.2 | MBytes | 815 | Mbits/sec
17 | 17.01-18.01 | sec | 97.6 | MBytes | 821 | Mbits/sec
18 | 18.01-19.01 | sec | 102 | MBytes | 856 | Mbits/sec
19 | 19.01-20.00 | sec | 95.9 | MBytes | 808 | Mbits/sec
20 | 20.00-21.01 | sec | 104 | MBytes | 875 | Mbits/sec
21 | 21.01-22.01 | sec | 104 | MBytes | 865 | Mbits/sec
22 | 22.01-23.01 | sec | 103 | MBytes | 862 | Mbits/sec
23 | 23.01-24.01 | sec | 103 | MBytes | 869 | Mbits/sec
24 | 24.01-25.00 | sec | 103 | MBytes | 866 | Mbits/sec
25 | 25.00-26.01 | sec | 104 | MBytes | 866 | Mbits/sec
26 | 26.01-27.01 | sec | 105 | MBytes | 881 | Mbits/sec
27 | 27.01-28.00 | sec | 105 | MBytes | 885 | Mbits/sec
28 | 28.00-29.01 | sec | 106 | MBytes | 875 | Mbits/sec
29 | 29.01-30.00 | sec | 104 | MBytes | 881 | Mbits/sec

## TCP Upload
| [ ID] Interval |  | Transfer |  | Bitrate
0 | 0.00-1.00 | sec | 106 | MBytes | 891 | Mbits/sec
1 | 1.00-2.01 | sec | 114 | MBytes | 943 | Mbits/sec
2 | 2.01-3.01 | sec | 112 | MBytes | 943 | Mbits/sec
3 | 3.01-4.00 | sec | 111 | MBytes | 942 | Mbits/sec
4 | 4.00-5.01 | sec | 114 | MBytes | 950 | Mbits/sec
5 | 5.01-6.01 | sec | 112 | MBytes | 943 | Mbits/sec
6 | 6.01-7.01 | sec | 112 | MBytes | 943 | Mbits/sec
7 | 7.01-8.00 | sec | 111 | MBytes | 941 | Mbits/sec
8 | 8.00-9.01 | sec | 113 | MBytes | 943 | Mbits/sec
9 | 9.01-10.00 | sec | 112 | MBytes | 942 | Mbits/sec
10 | 10.00-11.01 | sec | 114 | MBytes | 942 | Mbits/sec
11 | 11.01-12.01 | sec | 104 | MBytes | 874 | Mbits/sec
12 | 12.01-13.01 | sec | 93.9 | MBytes | 786 | Mbits/sec
13 | 13.01-14.01 | sec | 95.2 | MBytes | 798 | Mbits/sec
14 | 14.01-15.01 | sec | 93.1 | MBytes | 782 | Mbits/sec
15 | 15.01-16.01 | sec | 89.4 | MBytes | 752 | Mbits/sec
16 | 16.01-17.01 | sec | 93 | MBytes | 779 | Mbits/sec
17 | 17.01-18.01 | sec | 90.1 | MBytes | 752 | Mbits/sec
18 | 18.01-19.00 | sec | 91 | MBytes | 773 | Mbits/sec
19 | 19.00-20.00 | sec | 90.5 | MBytes | 758 | Mbits/sec
20 | 20.00-21.01 | sec | 94.1 | MBytes | 787 | Mbits/sec
21 | 21.01-22.00 | sec | 95.8 | MBytes | 806 | Mbits/sec
22 | 22.00-23.01 | sec | 96 | MBytes | 804 | Mbits/sec
23 | 23.01-24.00 | sec | 91 | MBytes | 765 | Mbits/sec
24 | 24.00-25.00 | sec | 90.5 | MBytes | 759 | Mbits/sec
25 | 25.00-26.00 | sec | 95.6 | MBytes | 804 | Mbits/sec
26 | 26.00-27.01 | sec | 90.6 | MBytes | 752 | Mbits/sec
27 | 27.01-28.00 | sec | 90.6 | MBytes | 769 | Mbits/sec
28 | 28.00-29.00 | sec | 94.4 | MBytes | 789 | Mbits/sec
29 | 29.00-30.01 | sec | 91.1 | MBytes | 762 | Mbits/sec

## QUIC Download
QUIC Download mmWave Tx Rate: 2.3 Gbps MCS: 8 | 340 Mbps
QUIC Download Wi-Fi Model: Archer AX20 Standard: 802.11ax 5Ghz Tx Rate: 432 Mbps | 88.48 Mbps

## Baseline Connection
Time | RSSI | RSSI | TX-MCS | TX-PACKET-ERROR-RATE
1 | -53 | -51 | 8 | 19
2 | -53 | -48 | 7 | 3
3 | -53 | -50 | 7 | 20
4 | -52 | -50 | 8 | 27
5 | -52 | -51 | 8 | 34
6 | -50 | -50 | 7 | 23
7 | -50 | -55 | 8 | 3
8 | -50 | -52 | 6 | 0
9 | -50 | -50 | 8 | 21
10 | -50 | -50 | 7 | 15
11 | -50 | -51 | 8 | 10
12 | -50 | -51 | 8 | 17
13 | -50 | -48 | 6 | 0
14 | -50 | -50 | 4 | 0
15 | -50 | -47 | 7 | 3
16 | -50 | -51 | 6 | 0
17 | -50 | -52 | 8 | 21
18 | -50 | -50 | 6 | 0
19 | -50 | -52 | 8 | 29
20 | -52 | -54 | 7 | 13
21 | -51 | -50 | 7 | 21
22 | -50 | -51 | 4 | 0
23 | -50 | -51 | 8 | 33
24 | -50 | -54 | 6 | 0
25 | -50 | -54 | 7 | 8
26 | -50 | -50 | 8 | 9
27 | -50 | -49 | 7 | 27
28 | -50 | -51 | 7 | 31
29 | -51 | -52 | 6 | 0
30 | -51 | -49 | 6 | 40

## Baseline Connection Raw
Time | connected | frequency | tx-mcs | tx-phy-rate | signal | rssi | tx-sector | tx-sector-info | distance | tx-packet-error-rate
1 | TRUE | 58320 | 7 | 1925.0Mbps | 85 | -55 | 35 | center | 10m | 0
2 | TRUE | 58320 | 7 | 1925.0Mbps | 80 | -53 | 35 | center | 10m | 0
3 | TRUE | 58320 | 7 | 1540.0Mbps | 80 | -51 | 35 | center | 10m | 2
4 | TRUE | 58320 | 7 | 1925.0Mbps | 85 | -54 | 35 | center | 10m | 0
5 | TRUE | 58320 | 7 | 1925.0Mbps | 85 | -52 | 35 | center | 10m | 14
6 | TRUE | 58320 | 7 | 1925.0Mbps | 85 | -53 | 35 | center | 10m | 12
7 | TRUE | 58320 | 7 | 1925.0Mbps | 80 | -50 | 35 | center | 10m | 7
8 | TRUE | 58320 | 8 | 2.3Gbps | 90 | -50 | 35 | center | 10m | 0
9 | TRUE | 58320 | 7 | 1925.0Mbps | 85 | -54 | 35 | center | 10m | 10
10 | TRUE | 58320 | 7 | 1925.0Mbps | 80 | -52 | 35 | center | 10m | 31
11 | TRUE | 58320 | 8 | 2.3Gbps | 90 | -52 | 35 | center | 10m | 25
12 | TRUE | 58320 | 8 | 2.3Gbps | 85 | -51 | 35 | center | 10m | 0
13 | TRUE | 58320 | 7 | 1925.0Mbps | 80 | -53 | 35 | center | 10m | 11
14 | TRUE | 58320 | 7 | 2.3Gbps | 85 | -51 | 35 | center | 10m | 18
15 | TRUE | 58320 | 7 | 1925.0Mbps | 85 | -50 | 35 | center | 10m | 9
16 | TRUE | 58320 | 7 | 2.3Gbps | 85 | -53 | 34 | right 11.4 degrees;up 3.8 degrees | 10m | 0
17 | TRUE | 58320 | 8 | 2.3Gbps | 90 | -48 | 35 | center | 10m | 0
18 | TRUE | 58320 | 6 | 1540.0Mbps | 80 | -49 | 35 | center | 10m | 11
19 | TRUE | 58320 | 8 | 2.3Gbps | 85 | -54 | 35 | center | 10m | 10
20 | TRUE | 58320 | 8 | 2.3Gbps | 90 | -53 | 35 | center | 10m | 0
21 | TRUE | 58320 | 8 | 2.3Gbps | 90 | -52 | 35 | center | 10m | 0
22 | TRUE | 58320 | 6 | 1540.0Mbps | 80 | -52 | 30 | left 19 degrees;down 3.8 degrees | 10m | 0
23 | TRUE | 58320 | 7 | 1925.0Mbps | 85 | -51 | 35 | center | 10m | 0
24 | TRUE | 58320 | 6 | 1540.0Mbps | 85 | -55 | 35 | center | 10m | 0
25 | TRUE | 58320 | 8 | 2.3Gbps | 85 | -54 | 35 | center | 10m | 8
26 | TRUE | 58320 | 8 | 2.3Gbps | 90 | -52 | 35 | center | 10m | 7
27 | TRUE | 58320 | 7 | 1925.0Mbps | 85 | -49 | 35 | center | 10m | 0
28 | TRUE | 58320 | 8 | 1925.0Mbps | 85 | -50 | 35 | center | 10m | 16
29 | TRUE | 58320 | 8 | 2.3Gbps | 90 | -52 | 34 | right 11.4 degrees;up 3.8 degrees | 10m | 0
30 | TRUE | 58320 | 7 | 1925.0Mbps | 80 | -53 | 35 | center | 10m | 12
31 | TRUE | 58320 | 7 | 2.3Gbps | 85 | -53 | 35 | center | 10m | 13
32 | TRUE | 58320 | 8 | 2.3Gbps | 85 | -53 | 47 | center | 10m | 23
33 | TRUE | 58320 | 8 | 2.3Gbps | 85 | -52 | 35 | center | 10m | 12
34 | TRUE | 58320 | 6 | 1540.0Mbps | 80 | -53 | 34 | center | 10m | 1
35 | TRUE | 58320 | 7 | 2.3Gbps | 85 | -53 | 35 | center | 10m | 6
36 | TRUE | 58320 | 8 | 1925.0Mbps | 85 | -53 | 35 | center | 10m | 0